## 控制端发送协议
控制端到客户端通信协议
固定1 | 固定2 | 参数1 |  |  | 固定3 | 固定4 | 固定5 | 备注
帧头 | 帧类型 | 心跳号 |  |  | 序号 | 校验和 | 帧尾
0xFD | 0x00 | 0x?? |  |  | 0x?? | 0x?? | 0xF8
解释： | 心跳指令 | 0-255
固定1 | 固定2 | 参数1 |  |  | 固定3 | 固定4 | 固定5 | 备注
帧头 | 帧类型 | 运动方向 | 速度高8字节 | 速度低8字节 | 序号 | 校验和 | 帧尾
0xFD | 0x01 | T、D、U、B、L、R、S |  | 0-100 | 0x?? | 0x?? | 0xF8
解释： | 运动指令 | Top:上、Down：下 Up:前、Back：后、Left：左、Right：右、 Stop：停 | 目前0-255，预留8位
固定1 | 固定2 | 参数1 |  |  | 固定3 | 固定4 | 固定5 | 备注
帧头 | 帧类型 | 旋转方向 | 速度高8字节 | 速度低8字节 | 序号 | 校验和 | 帧尾
0xFD | 0x02 | L、R、S、R、D |  | 0-100 | 0x?? | 0x?? | 0xF8
解释： | 旋转指令 | L：左旋、R：右旋、S：停止 B：回归航向、D:设置默认航向 | 目前0-255，预留8位

## 四轴上报协议
客户端到控制端通信协议
固定1 | 固定2 | 参数1 | 固定3 | 固定4 | 固定5 | 备注
帧头 | 帧类型 | 接收协议序号 | 序号 | 校验和 | 帧尾
0xFD | 0x00 | 0x?? | 0x?? | 0x?? | 0xF8
解释： | 协议应答
固定1 | 固定2 | 参数1 | 参数2 | 参数3 | 参数4 | 参数5 | 参数6 | 参数7 | 参数8 | 参数9 | 参数10 | 参数11 | 固定3 | 固定4 | 固定5
帧头 | 帧类型 | 俯仰角 | 滚动角 | 偏航角高8 | 偏航角低8 | 高度高8 | 高度低8 | 姿态调整 | 紧急断电 | 错误代码 | 电量 | 温度 | 序号 | 校验和 | 帧尾 | 备注
0xFD | 0x01 | ±127 | ±127 | ±180 |  | 0-65535 |  | 0x0、0x1 | 0x0、0x1 | 0x?? | 0-100 | 0-100 | 0x?? | 0x?? | 0xF8
解释： | 上报状态 | 角度 | 角度 | 角度 |  | 单位cm |  | 0x0:调整完毕 0x1：进行中 | 0x0:正常运行 0x1：断电 |  | 预留